## Sheet1
ID	INSTRUCTION	STAGE	IR		PC(2) DIN SEL	PC(1)	PC(0)		REG(6)	REG(5:4) SEL_C	REG(3:2) SEL_B	REG(1:0) SEL_A		ALU(6:5) SEL	ALU(4)	ALU(3)	ALU(2:0)		PSW		RAM(4)	RAM(3)	RAM(2)	RAM(1:0) SEL
					0=INSTR	LD	CE		WE	00=RA 01=RB	00=RA 01=RB	00=RA 01=RB		00=REGY 01=IR	0=ADD	SEL	000=IMM16		CE		DUMP	WE	EN	00=PC 01=IR
					1=REGB					10=RC 11=RD	10=RC 11=RD	10=RC 11=RD		10=MEM 11=ADDR	1=SUB		001=ADD/SUB							10=REGY
																	010=BIT, 011=SHIFT
																	110=A, 111=B

1	MOVE RX, IMM16	F	1		0	0	1		0	INSTR(17:16)	INSTR(15:14)	INSTR(17:16)		01	0	0	000		0		0	0	1	00
		D	0		0	0	0		0	INSTR(17:16)	INSTR(15:14)	INSTR(17:16)		01	0	0	000		0		0	0	1	00
		E	0		0	0	0		1	INSTR(17:16)	INSTR(15:14)	INSTR(17:16)		01	0	0	000		1		0	0	1	00

	00 0000 00 15:0				Note: instruction passes IMM from IR and REGA to ALU. ALU passes IR through IMM16.
	00 0000 01 15:0
	00 0000 10 15:0
	00 0000 11 15:0

2	ADD RX, IMM16	F	1		0	0	1		0	INSTR(17:16)	INSTR(15:14)	INSTR(17:16)		01	0	0	001		0		0	0	1	00
		D	0		0	0	0		0	INSTR(17:16)	INSTR(15:14)	INSTR(17:16)		01	0	0	001		0		0	0	1	00
		E	0		0	0	0		1	INSTR(17:16)	INSTR(15:14)	INSTR(17:16)		01	0	0	001		1		0	0	1	00

	00 0001 00 15:0				Note:
	00 0001 01 15:0
	00 0001 10 15:0
	00 0001 11 15:0

3	SUB RX, IMM16	F	1		0	0	1		0	INSTR(17:16)	INSTR(15:14)	INSTR(17:16)		01	1	0	001		0		0	0	1	00
		D	0		0	0	0		0	INSTR(17:16)	INSTR(15:14)	INSTR(17:16)		01	1	0	001		0		0	0	1	00
		E	0		0	0	0		1	INSTR(17:16)	INSTR(15:14)	INSTR(17:16)		01	1	0	001		1		0	0	1	00

	00 0010 00 15:0				Note:
	00 0010 01 15:0
	00 0010 10 15:0
	00 0010 11 15:0

4	LOAD RX, IMM16	F	1		0	0	1		0	INSTR(17:16)	INSTR(15:14)	INSTR(17:16)		10	0	0	111		0		0	0	1	00
		D	0		0	0	0		0	INSTR(17:16)	INSTR(15:14)	INSTR(17:16)		10	0	0	111		0		0	0	1	01
		E	0		0	0	0		1	INSTR(17:16)	INSTR(15:14)	INSTR(17:16)		10	0	0	111		0		0	0	1	01

	00 0011 00 15:0				Note:
	00 0011 01 15:0
	00 0011 10 15:0
	00 0011 11 15:0

5	STORE RX, IMM16	F	1		0	0	1		0	INSTR(17:16)	INSTR(15:14)	INSTR(17:16)		10	0	0	110		0		0	0	1	00
		D	0		0	0	0		0	INSTR(17:16)	INSTR(15:14)	INSTR(17:16)		10	0	0	110		0		0	0	1	01
		E	0		0	0	0		0	INSTR(17:16)	INSTR(15:14)	INSTR(17:16)		10	0	0	110		0		0	1	1	01

	00 0100 00 15:0				Note:
	00 0100 01 15:0
	00 0100 10 15:0
	00 0100 11 15:0

6	AND RX, IMM16	F	1		0	0	1		0	INSTR(17:16)	INSTR(15:14)	INSTR(17:16)		01	0	0	010		0		0	0	1	00
		D	0		0	0	0		0	INSTR(17:16)	INSTR(15:14)	INSTR(17:16)		01	0	0	010		0		0	0	1	00
		E	0		0	0	0		1	INSTR(17:16)	INSTR(15:14)	INSTR(17:16)		01	0	0	010		1		0	0	1	00

	00 0101 00 15:0				Note:
	00 0101 01 15:0
	00 0101 10 15:0
	00 0101 11 15:0

7	OR RX, IMM16	F	1		0	0	1		0	INSTR(17:16)	INSTR(15:14)	INSTR(17:16)		01	0	1	010		0		0	0	1	00
		D	0		0	0	0		0	INSTR(17:16)	INSTR(15:14)	INSTR(17:16)		01	0	1	010		0		0	0	1	00
		E	0		0	0	0		1	INSTR(17:16)	INSTR(15:14)	INSTR(17:16)		01	0	1	010		1		0	0	1	00

	00 0110 00 15:0				Note:
	00 0110 01 15:0
	00 0110 10 15:0
	00 0110 11 15:0

8	XOR RX, IMM16	F	1		0	0	1		0	INSTR(17:16)	INSTR(15:14)	INSTR(17:16)		01	1	0	010		0		0	0	1	00
		D	0		0	0	0		0	INSTR(17:16)	INSTR(15:14)	INSTR(17:16)		01	1	0	010		0		0	0	1	00
		E	0		0	0	0		1	INSTR(17:16)	INSTR(15:14)	INSTR(17:16)		01	1	0	010		1		0	0	1	00

	00 0111 00 15:0				Note:
	00 0111 01 15:0
	00 0111 10 15:0
	00 0111 11 15:0

ID	INSTRUCTION	STAGE	IR		PC(2) DIN SEL	PC(1)	PC(0)		REG(6)	REG(5:4) SEL_C	REG(3:2) SEL_B	REG(1:0) SEL_A		ALU(6:5) SEL	ALU(4)	ALU(3)	ALU(2:0)		PSW		RAM(4)	RAM(3)	RAM(2)	RAM(1:0) SEL
					0=INSTR	LD	CE		WE	00=RA 01=RB	00=RA 01=RB	00=RA 01=RB		00=REGY 01=IR	0=ADD	SEL	000=IMM16		CE		DUMP	WE	EN	00=PC 01=IR
					1=REGB					10=RC 11=RD	10=RC 11=RD	10=RC 11=RD		10=MEM	1=SUB		001=ADD/SUB							10=REGY
																	010=AND, 011=OR
																	110=A, 111=B

9	MOVE RX, RY	F	1		0	0	1		0	INSTR(17:16)	INSTR(15:14)	INSTR(17:16)		00	0	0	111		0		0	0	1	00
		D	0		0	0	0		0	INSTR(17:16)	INSTR(15:14)	INSTR(17:16)		00	0	0	111		0		0	0	1	00
		E	0		0	0	0		1	INSTR(17:16)	INSTR(15:14)	INSTR(17:16)		00	0	0	111		1		0	0	1	00

	01 0000 00 RY XX				Note: copy RY to RX
	01 0000 01 RY XX
	01 0000 10 RY XX
	01 0000 11 RY XX

9	ADD RX, RY	F	1		0	0	1		0	INSTR(17:16)	INSTR(15:14)	INSTR(17:16)		00	0	0	001		0		0	0	1	00
		D	0		0	0	0		0	INSTR(17:16)	INSTR(15:14)	INSTR(17:16)		00	0	0	001		0		0	0	1	00
		E	0		0	0	0		1	INSTR(17:16)	INSTR(15:14)	INSTR(17:16)		00	0	0	001		1		0	0	1	00

	01 0001 00 RY XX				Note:
	01 0001 01 RY XX
	01 0001 10 RY XX
	01 0001 11 RY XX

10	SUB RX, RY	F	1		0	0	1		0	INSTR(17:16)	INSTR(15:14)	INSTR(17:16)		00	1	0	001		0		0	0	1	00
		D	0		0	0	0		0	INSTR(17:16)	INSTR(15:14)	INSTR(17:16)		00	1	0	001		0		0	0	1	00
		E	0		0	0	0		1	INSTR(17:16)	INSTR(15:14)	INSTR(17:16)		00	1	0	001		1		0	0	1	00

	01 0010 00 RY XX				Note: copy RY to RX
	01 0010 01 RY XX
	01 0010 10 RY XX
	01 0010 11 RY XX

11	LOAD RX, (RY)	F	1		0	0	1		0	INSTR(17:16)	INSTR(15:14)	INSTR(17:16)		10	0	0	111		0		0	0	1	00
		D	0		0	0	0		0	INSTR(17:16)	INSTR(15:14)	INSTR(17:16)		10	0	0	111		0		0	0	1	10
		E	0		0	0	0		1	INSTR(17:16)	INSTR(15:14)	INSTR(17:16)		10	0	0	111		0		0	0	1	10

	01 0011 00 RY XX				Note: copy RY to RX
	01 0011 01 RY XX
	01 0011 10 RY XX
	01 0011 11 RY XX

12	STORE RX, (RY)	F	1		0	0	1		0	INSTR(17:16)	INSTR(15:14)	INSTR(17:16)		10	0	0	110		0		0	0	1	00
		D	0		0	0	0		0	INSTR(17:16)	INSTR(15:14)	INSTR(17:16)		10	0	0	110		0		0	0	1	10
		E	0		0	0	0		0	INSTR(17:16)	INSTR(15:14)	INSTR(17:16)		10	0	0	110		0		0	1	1	10

	01 0100 00 RY XX				Note: copy RY to RX
	01 0100 01 RY XX
	01 0100 10 RY XX
	01 0100 11 RY XX

13	AND RX, RY	F	1		0	0	1		0	INSTR(17:16)	INSTR(15:14)	INSTR(17:16)		00	0	0	010		0		0	0	1	00
		D	0		0	0	0		0	INSTR(17:16)	INSTR(15:14)	INSTR(17:16)		00	0	0	010		0		0	0	1	00
		E	0		0	0	0		1	INSTR(17:16)	INSTR(15:14)	INSTR(17:16)		00	0	0	010		1		0	0	1	00

	01 0101 00 15:0				Note: copy RY to RX
	01 0101 01 15:0
	01 0101 10 15:0
	01 0101 11 15:0

14	OR RX, RY	F	1		0	0	1		0	INSTR(17:16)	INSTR(15:14)	INSTR(17:16)		00	0	1	010		0		0	0	1	00
		D	0		0	0	0		0	INSTR(17:16)	INSTR(15:14)	INSTR(17:16)		00	0	1	010		0		0	0	1	00
		E	0		0	0	0		1	INSTR(17:16)	INSTR(15:14)	INSTR(17:16)		00	0	1	010		1		0	0	1	00

	01 0110 00 15:0				Note: copy RY to RX
	01 0110 01 15:0
	01 0110 10 15:0
	01 0110 11 15:0

14	XOR RX, RY	F	1		0	0	1		0	INSTR(17:16)	INSTR(15:14)	INSTR(17:16)		00	1	0	010		0		0	0	1	00
		D	0		0	0	0		0	INSTR(17:16)	INSTR(15:14)	INSTR(17:16)		00	1	0	010		0		0	0	1	00
		E	0		0	0	0		1	INSTR(17:16)	INSTR(15:14)	INSTR(17:16)		00	1	0	010		1		0	0	1	00

	01 0111 00 15:0				Note: copy RY to RX
	01 0111 01 15:0
	01 0111 10 15:0
	01 0111 11 15:0

15	SR0 RX	F	1		0	0	1		0	INSTR(17:16)	INSTR(15:14)	INSTR(17:16)		00	1	0	011		0		0	0	1	00
		D	0		0	0	0		0	INSTR(17:16)	INSTR(15:14)	INSTR(17:16)		00	1	0	011		0		0	0	1	00
		E	0		0	0	0		1	INSTR(17:16)	INSTR(15:14)	INSTR(17:16)		00	1	0	011		1		0	0	1	00

	01 1000 00 XXXX				Note: copy RY to RX
	01 1000 01 XXXX
	01 1000 10 XXXX
	01 1000 11 XXXX

16	SL0 RX	F	1		0	0	1		0	INSTR(17:16)	INSTR(15:14)	INSTR(17:16)		00	0	0	011		0		0	0	1	00
		D	0		0	0	0		0	INSTR(17:16)	INSTR(15:14)	INSTR(17:16)		00	0	0	011		0		0	0	1	00
		E	0		0	0	0		1	INSTR(17:16)	INSTR(15:14)	INSTR(17:16)		00	0	0	011		1		0	0	1	00

	01 1001 00 XXXX				Note: copy RY to RX
	01 1001 01 XXXX
	01 1001 10 XXXX
	01 1001 11 XXXX

17	ROR RX	F	1		0	0	1		0	INSTR(17:16)	INSTR(15:14)	INSTR(17:16)		00	1	1	011		0		0	0	1	00
		D	0		0	0	0		0	INSTR(17:16)	INSTR(15:14)	INSTR(17:16)		00	1	1	011		0		0	0	1	00
		E	0		0	0	0		1	INSTR(17:16)	INSTR(15:14)	INSTR(17:16)		00	1	1	011		1		0	0	1	00

	01 1010 00 XXXX				Note: copy RY to RX
	01 1010 01 XXXX
	01 1010 10 XXXX
	01 1010 11 XXXX

18	ROL RX	F	1		0	0	1		0	INSTR(17:16)	INSTR(15:14)	INSTR(17:16)		00	0	1	011		0		0	0	1	00
		D	0		0	0	0		0	INSTR(17:16)	INSTR(15:14)	INSTR(17:16)		00	0	1	011		0		0	0	1	00
		E	0		0	0	0		1	INSTR(17:16)	INSTR(15:14)	INSTR(17:16)		00	0	1	011		1		0	0	1	00

	01 1011 00 XXXX				Note: copy RY to RX
	01 1011 01 XXXX
	01 1011 10 XXXX
	01 1011 11 XXXX

ID	INSTRUCTION	STAGE	IR		PC(2) DIN SEL	PC(1)	PC(0)		REG(6)	REG(5:4) SEL_C	REG(3:2) SEL_B	REG(1:0) SEL_A		ALU(6:5) SEL	ALU(4)	ALU(3)	ALU(2:0)		PSW		RAM(4)	RAM(3)	RAM(2)	RAM(1:0) SEL
					0=INSTR	LD	CE		WE	00=RA 01=RB	00=RA 01=RB	00=RA 01=RB		00=REGY 01=IR	0=ADD	SEL	000=IMM16		CE		DUMP	WE	EN	00=PC 01=IR
					1=REGY					10=RC 11=RD	10=RC 11=RD	10=RC 11=RD		10=MEM, 11=PC	1=SUB		001=ADD/SUB							10=REGY
																	010=AND, 011=OR
					STATUS(0)=C, STATUS(1)=Z, STATUS(2)=O, STATUS(3)=P, STATUS(4)=N												110=A, 111=B

19	JUMP, IMM16	F	1		0	0	1		0	INSTR(17:16)	INSTR(15:14)	INSTR(17:16)		00	0	0	000		0		0	0	1	00
		D	0		0	0	0		0	INSTR(17:16)	INSTR(15:14)	INSTR(17:16)		00	0	0	000		0		0	0	1	00
		E	0		0	1	1		0	INSTR(17:16)	INSTR(15:14)	INSTR(17:16)		00	0	0	000		0		0	0	1	00

	10 0000 00 15:0

20	JUMP Z, IMM16	F	1		0	0	1		0	INSTR(17:16)	INSTR(15:14)	INSTR(17:16)		00	0	0	000		0		0	0	1	00
		D	0		0	0	0		0	INSTR(17:16)	INSTR(15:14)	INSTR(17:16)		00	0	0	000		0		0	0	1	00
		E	0		0	1	S(1)		0	INSTR(17:16)	INSTR(15:14)	INSTR(17:16)		00	0	0	000		0		0	0	1	00

	10 0001 00 15:0

21	JUMP NZ, IMM16	F	1		0	0	1		0	INSTR(17:16)	INSTR(15:14)	INSTR(17:16)		00	0	0	000		0		0	0	1	00
		D	0		0	0	0		0	INSTR(17:16)	INSTR(15:14)	INSTR(17:16)		00	0	0	000		0		0	0	1	00
		E	0		0	1	/S(1)		0	INSTR(17:16)	INSTR(15:14)	INSTR(17:16)		00	0	0	000		0		0	0	1	00

	10 0010 00 15:0

22	JUMP C, IMM16	F	1		0	0	1		0	INSTR(17:16)	INSTR(15:14)	INSTR(17:16)		00	0	0	000		0		0	0	1	00
		D	0		0	0	0		0	INSTR(17:16)	INSTR(15:14)	INSTR(17:16)		00	0	0	000		0		0	0	1	00
		E	0		0	1	S(0)		0	INSTR(17:16)	INSTR(15:14)	INSTR(17:16)		00	0	0	000		0		0	0	1	00

	10 0011 00 15:0

23	JUMP NC, IMM16	F	1		0	0	1		0	INSTR(17:16)	INSTR(15:14)	INSTR(17:16)		00	0	0	000		0		0	0	1	00
		D	0		0	0	0		0	INSTR(17:16)	INSTR(15:14)	INSTR(17:16)		00	0	0	000		0		0	0	1	00
		E	0		0	1	/S(0)		0	INSTR(17:16)	INSTR(15:14)	INSTR(17:16)		00	0	0	000		0		0	0	1	00

	10 0100 00 15:0

24	JUMP N, IMM16	F	1		0	0	1		0	INSTR(17:16)	INSTR(15:14)	INSTR(17:16)		00	0	0	000		0		0	0	1	00
		D	0		0	0	0		0	INSTR(17:16)	INSTR(15:14)	INSTR(17:16)		00	0	0	000		0		0	0	1	00
		E	0		0	1	S(4)		0	INSTR(17:16)	INSTR(15:14)	INSTR(17:16)		00	0	0	000		0		0	0	1	00

	10 0101 00 15:0

25	JUMP NN, IMM16	F	1		0	0	1		0	INSTR(17:16)	INSTR(15:14)	INSTR(17:16)		00	0	0	000		0		0	0	1	00
		D	0		0	0	0		0	INSTR(17:16)	INSTR(15:14)	INSTR(17:16)		00	0	0	000		0		0	0	1	00
		E	0		0	1	/S(4)		0	INSTR(17:16)	INSTR(15:14)	INSTR(17:16)		00	0	0	000		0		0	0	1	00

	10 0110 00 15:0

26	JUMP P, IMM16	F	1		0	0	1		0	INSTR(17:16)	INSTR(15:14)	INSTR(17:16)		00	0	0	000		0		0	0	1	00
		D	0		0	0	0		0	INSTR(17:16)	INSTR(15:14)	INSTR(17:16)		00	0	0	000		0		0	0	1	00
		E	0		0	1	S(3)		0	INSTR(17:16)	INSTR(15:14)	INSTR(17:16)		00	0	0	000		0		0	0	1	00

	10 0111 00 15:0

27	JUMP NP, IMM16	F	1		0	0	1		0	INSTR(17:16)	INSTR(15:14)	INSTR(17:16)		00	0	0	000		0		0	0	1	00
		D	0		0	0	0		0	INSTR(17:16)	INSTR(15:14)	INSTR(17:16)		00	0	0	000		0		0	0	1	00
		E	0		0	1	/S(3)		0	INSTR(17:16)	INSTR(15:14)	INSTR(17:16)		00	0	0	000		0		0	0	1	00

	10 1000 00 15:0

28	JUMP O, IMM16	F	1		0	0	1		0	INSTR(17:16)	INSTR(15:14)	INSTR(17:16)		00	0	0	000		0		0	0	1	00
		D	0		0	0	0		0	INSTR(17:16)	INSTR(15:14)	INSTR(17:16)		00	0	0	000		0		0	0	1	00
		E	0		0	1	S(2)		0	INSTR(17:16)	INSTR(15:14)	INSTR(17:16)		00	0	0	000		0		0	0	1	00

	10 1001 00 15:0

29	JUMP NO, IMM16	F	1		0	0	1		0	INSTR(17:16)	INSTR(15:14)	INSTR(17:16)		00	0	0	000		0		0	0	1	00
		D	0		0	0	0		0	INSTR(17:16)	INSTR(15:14)	INSTR(17:16)		00	0	0	000		0		0	0	1	00
		E	0		0	1	/S(2)		0	INSTR(17:16)	INSTR(15:14)	INSTR(17:16)		00	0	0	000		0		0	0	1	00

	10 1010 00 15:0

30	JUMP (RY)	F	1		0	0	1		0	INSTR(17:16)	INSTR(15:14)	INSTR(17:16)		00	0	0	000		0		0	0	1	00
		D	0		1	0	0		0	INSTR(17:16)	INSTR(15:14)	INSTR(17:16)		00	0	0	000		0		0	0	1	00
		E	0		1	1	1		0	INSTR(17:16)	INSTR(15:14)	INSTR(17:16)		00	0	0	000		0		0	0	1	00

	10 1011 00 RY XX

31	CALL IMM16	F	1		0	0	1		0	INSTR(17:16)	INSTR(15:14)	INSTR(17:16)		11	0	0	111		0		0	0	1	00
		D	0		0	0	0		0	INSTR(17:16)	INSTR(15:14)	INSTR(17:16)		11	0	0	111		0		0	0	1	00
		E	0		0	1	1		1	INSTR(17:16)	INSTR(15:14)	INSTR(17:16)		11	0	0	111		0		0	0	1	00

	10 1100 11 15:0

32	RET	F	1		0	0	1		0	INSTR(17:16)	INSTR(15:14)	INSTR(17:16)		00	0	0	000		0		0	0	1	00
		D	0		1	0	0		0	INSTR(17:16)	INSTR(15:14)	INSTR(17:16)		00	0	0	000		0		0	0	1	00
		E	0		1	1	1		0	INSTR(17:16)	INSTR(15:14)	INSTR(17:16)		00	0	0	000		0		0	0	1	00

	10 1101 00 11 XX				Note: same function as JUMP (RY), just fixed to RY=RD

ID	INSTRUCTION	STAGE	IR		PC(2) DIN SEL	PC(1)	PC(0)		REG(6)	REG(5:4) SEL_C	REG(3:2) SEL_B	REG(1:0) SEL_A		ALU(6:5) SEL	ALU(4)	ALU(3)	ALU(2:0)		PSW		RAM(4)	RAM(3)	RAM(2)	RAM(1:0) SEL
					0=INSTR	LD	CE		WE	00=RA 01=RB	00=RA 01=RB	00=RA 01=RB		00=REGY 01=IR	0=ADD	NU	000=IMM16		CE		DUMP	WE	EN	00=PC 01=IR
					1=REGB					10=RC 11=RD	10=RC 11=RD	10=RC 11=RD		10=MEM	1=SUB		001=ADD/SUB							10=REGY
																	010=AND, 011=OR
33	DUMP	F	0		0	0	0		0	INSTR(17:16)	INSTR(15:14)	INSTR(17:16)		00	0	0	000		0		1	0	0	00
		D	0		0	0	0		0	INSTR(17:16)	INSTR(15:14)	INSTR(17:16)		00	0	0	000		0		1	0	0	00
		E	0		0	0	0		0	INSTR(17:16)	INSTR(15:14)	INSTR(17:16)		00	0	0	000		0		1	0	0	00

	11 1111 XXXX